## 电机(TCP-CAN)
| 序号 | 帧ID （一字节） | byte1 | byte2 | byte3 | byte4 | byte5 | byte6 | byte7 | byte8 | 备注
下发：指令帧（6条） +同步帧（1条） | 1 | 0X44+ID | 小数低八位 | 小数高八位 | 整数低八位 | 整数高八位 | 备用 | 备用 | 模式选择: 速度模式：0X55 力矩模式：0XAA 开机：0XA5 关机：0X5A | 备用 | 速度的计算：(正:正转,负:反转) 下发值=实际值（rpm）*65536 力矩的计算：(正:正力矩,负:负力矩) 下发值=实际值（A）*65536
| 2 | 0X33 | [8 empty] | 同步帧 | bar: byte1 to byte8
上传：接到同步帧后 反馈两帧 | 3 | 0X71+ID | 速度小数低八位 | 速度小数高八位 | 速度整数低八位 | 速度整数高八位 | 转矩小数低八位 | 转矩小数高八位 | 转矩整数低八位 | 转矩整数高八位 | 速度的计算：(正:正转,负:反转) 实际值（rpm）=上传值/65536 力矩的计算：(正:正力矩,负:负力矩) 实际值（A）=上传值/65536
| 4 | 0X51+ID | 故障码1 | 故障码2 | 故障码3 | 故障码4 | 电机温度(℃)： （偏移+50） | 控制器温度(℃)： （偏移+50） | 里程计低八位： （电圈数：电机转一圈为32） | 里程计高八位： （电圈数：电机转一圈为32） | 电机是32对极。电机实 际转一圈就是32个电圈数
说明：波特率500Kbps 周期：<=10ms CAN总线占用率<70%

## 毫米波雷达(TCP-CAN)
| 序号 | 帧ID （以传感器ID为0例） |  | 第8位 | 第7位 | 第6位 | 第5位 | 第4位 | 第3位 | 第2位 | 第1位 | 备注
下发： | 1 | 0X200 | byte1 | InNvm_Valid（0x0无效，0x1有效 | Index_Valid（0x0无效，0x1有效 | ExtInfo_Valid（0x0无效，0x1有效 | Quality_Valid（0x0无效，0x1有效 | Type_Valid（0x0无效，0x1有效 | Power_Valid（0x0无效，0x1有效 | SensorID_Valid（0x0无效，0x1有效 | MaxDistance_Valid（0x0无效，0x1有效） | 雷达配置信息，常用配置（忽略帧ID，Message内容）： 修改雷达id为1并保存82 00 00 00 01 80 00 00 修改雷达id为2并保存82 00 00 00 02 80 00 00 修改雷达id为3并保存82 00 00 00 03 80 00 00 修改雷达为高灵敏度80 00 00 00 00 80 03 00 修改雷达为低灵敏度80 00 00 00 00 80 01 00 修改雷达为 CAN 口输出80 00 00 00 00 80 40 00 使能通道校准功能80 00 00 00 00 80 00 0A 通道校准功能恢复80 00 00 00 00 80 00 0C
|  |  | byte2 | 高位 |  | 最大距离（10位）
|  |  | byte3 |  | 低位 | [5 empty] | built in test valid
|  |  | byte4 | built in test parameter
|  |  | byte5 | RadarPower(0x0:Standard 0x1:-3dB Tx gain 0x2: -6dB Tx gain 0x3: -9dB Tx gain) |  |  | OutputType(0x0:none 0x1:Objects 0x2:Clusters) |  | SensorID(0-7)
|  |  | byte6 | StoreNVM（0x0无效，0x1有效） | SortIndex(0x0:No Sorting 0x1: Sorted by range 0x2: Sorted by RCS) |  |  | SendExtInfo | SendQuality
|  |  | byte7 | LVDS Valid | Interface Select Valid | Interface type |  | RCS_Threshold(0x0:Standard 0x1:High Sensitivity) |  |  | RCS_Threshold_Valid（0x0无效，0x1有效）
|  |  | byte8 |  |  |  |  | Calibration_Valid（0x0无效，0x1有效） | Calibration_Enabled(0x1:enabled 0x2:Initial recovery(恢 复初始值)) |  | LVDS select
上传： | 2 | 0X201 | byte1 | 写状态（0x0失败，0x1成功） | 读状态（0x0失败，0x1成功） | [6 empty] | 雷达状态信息
|  |  | byte2 | 高位 |  | 最大距离（10位）
|  |  | byte3 |  | 低位
|  |  | byte4 | [6 empty] | PowerCfg（0x0:Standard 0x1:-3dB Tx Gain
|  |  | byte5 | 0x2: -6dB Tx Gain 0x3: -9dB Tx Gain） | SortIndex（0x0:no sorting 0x1:sorted by range 0x2:sorted by RCS） |  |  |  | SensorID(0-7)
|  |  | byte6 | Motion-RxState |  | SendExtInfoCfg | SendQualityCfg | OutputTypeCfg（0x0:none 0x1:Objects 0x2:Clusters） |  | CtrlRelayCfg
|  |  | byte7 | built in test parameter
|  |  | byte8 | Calibration_Enable（0x1:enabled 状态 0x2:Initial recovery(恢复初始值 状态)） |  | LVDS select | RCS_threshold（0x0:Standard 0x1:high sensitivity） |  |  | Interface type
| 3 | 0X700 | byte1 | 软件主版本 | [7 empty] | 软件版本和算法 例0x01 0x00 0x15 0x00 0x00 0x00 0x00 0x00 雷达的当前软件版本为 V 1.0.21
|  |  | byte2 | 软件次版本
|  |  | byte3 | 软件补丁版本
|  |  | byte4 | 0x00（无定义）
byte5
byte6
byte7
byte8
| 4 | 0X60A | byte1 | 检测到的目标个数(0-255) | [7 empty] | object目标状态消息
|  |  | byte2 | 循环计数高八位
|  |  | byte3 | 循环计数低八位
|  |  | byte4 | can接口版本（0-15默认为0）
|  |  | byte5-8 | 0x00（无定义）
| 5 | 0X60B | byte1 | Objects ID | [7 empty] | object目标通用消息 0x57 0x4E 0xC4 0x0C 0x7F 0x60 0x18 0x80 1、 目标 ID： 0x57=87，即目标 ID 为 87。目标在 0~255 之间循环产生。在稳定跟踪过程中，目标 ID 保持不变； 2、 目标径向距离： (0x4E*32 +0xC4>>3)*0.2-500 = 4 米； 3、 目标侧向距离： ((0xC4 &0x07)*256 + 0x0C) *0.2-204.6 = 2.6 米； 4、 目标径向速度： (0x7F*4+0x60>>6)*0.25-128 = -0.75m/s； 5、 目标侧向速度： ((0x60&0x3F)*8+0x18>>5)*0.25-64 = 0m/s； 6、 目标动态属性： 0x18&0x07 = 0 ，默认均为 0； 7、 RCS： 0x80 *0.5-64= 0，默认均为 0。
|  |  | byte2 | 目标径向距离（13位，量化0.2，偏移-500）
byte3
|  |  | byte4 | 目标侧向距离（11位，量化0.2，偏移-204.6）
|  |  | byte5 | 目标径向速度（10位，量化0.25，偏移-128）
|  |  | byte6 |  |  | 目标侧向速度（9位，量化0.25，偏移-64）
|  |  | byte7 |  |  |  | 目标类（2位，0x0:点目标； 0x1:车目标； 0x2:保留； 0x3:保留） |  | 目标动态属性（3位，默认为0）
|  |  | byte8 | 目标RCS（默认为0）
A54:A58A54:A55

## 制动器(TCP-CAN)
| 序号 | 帧ID | 0 | 1 | 2 | 3 | 4 | 5 | 6 | 7
下发 | 1（读） | 600h+Node-ID | 0: 40h; 1: 索引; 3: 子索引; 4: 00
| 2（写） | 600h+Node-ID | 0: 23h; 1: 索引; 3: 子索引; 4: 数据（4字节）
|  |  | 27h |  |  |  | 数据（3字节） |  |  | /
|  |  | 2Bh |  |  |  | 数据（2字节） |  | / | /
|  |  | 2Fh |  |  |  | 数据（1字节） | / | / | /
上传 | 1（读反馈成功） | 580h+Node-ID | 0: 43h; 1: 索引; 3: 子索引; 4: 数据（4字节）
|  |  | 47h |  |  |  | 数据（3字节） |  |  | /
|  |  | 4Bh |  |  |  | 数据（2字节） |  | / | /
|  |  | 4Fh |  |  |  | 数据（1字节） | / | / | /
| 2（读反馈失败） | 580h+Node-ID | 0: 80h; 1: 索引; 3: 子索引; 4: 中止代码
| 3(写反馈成功） | 580h+Node-ID | 0: 60h; 1: 索引; 3: 子索引; 4: 00
| 4(写反馈失败) | 580h+Node-ID | 0: 80h; 1: 索引; 3: 子索引; 4: 中止代码

## 电池(CAN)
| 序号 | 帧ID （一字节） | byte1 | byte2 | byte3 | byte4 | byte5 | byte6 | byte7 | byte8
上传 | 1 | 0X381 | 电池状态字（D0:过充；D1:过流；D2:过温；D3：欠温；D5：限流保护） | 电压高八位（量化0.01V） | 电压低八位（量化0.01V） | 放电电流高八位（量化0.1A） | 放电电流低八位（量化0.1A） | 温度高八位（量化1°C） | 温度低八位（量化1°C） | 电池电量(0-100代表电量0-100%)
无下发命令

## 悬架
序号 |  | 帧头 |  | 帧标识 |  | 数据 | [11 empty] | 备注
|  | byte1 | byte2 | byte3 | byte4 | byte5 | byte6 | byte7 | byte8 | byte9 | byte10 | byte11 | byte12 | byte13 | byte14 | byte15 | byte16
|  | 帧头低字节 | 帧头高字节 | 帧标识低字节 | 帧标识高字节 | 数据1 |  | 数据2 |  | 数据3 |  | 数据4 |  | 数据5 |  | 数据6
| 上传帧 | 0xAE | 0xEA | 0x01 | 0x10 | 左前摇臂角度值 低字节 | 左前摇臂角度值 高字节 | 右前摇臂角度值 低字节 | 右前摇臂角度值 高字节 | 左中摇臂角度值 低字节 | 左中摇臂角度值 高字节 | 右中摇臂角度值 低字节 | 右中摇臂角度值 高字节 | 左后摇臂角度值 低字节 | 左后摇臂角度值 高字节 | 右后摇臂角度值 低字节 | 右后摇臂角度值 高字节 | 测量值
|  | 0xAE | 0xEA | 0x02 | 0x20 | 左前油气弹簧压力值 低字节 | 左前油气弹簧压力值 高字节 | 右前油气弹簧压力值 低字节 | 右前油气弹簧压力值 高字节 | 左中油气弹簧压力值 低字节 | 左中油气弹簧压力值 高字节 | 右中油气弹簧压力值 低字节 | 右中油气弹簧压力值 高字节 | 左后油气弹簧压力值 低字节 | 左后油气弹簧压力值 高字节 | 右后油气弹簧压力值 低字节 | 右后油气弹簧压力值 高字节
|  | 帧头 byte1: 0xAE; 帧头 byte2: 0xEA; 帧标识 byte3: 0x03; 帧标识 byte4: 0x30; 数据 byte5: 紧急制动使能 | 紧急制动
|  | 0xAE | 0xEA | 0x04 | 0x40 | 油路制动正限位 低字节 | 油路制动正限位 高字节 | 油路制动负限位 低字节 | 油路制动负限位 高字节
|  | 帧头 byte1: 0xAE; 帧头 byte2: 0xEA; 帧标识 byte3: 0x05; 帧标识 byte4: 0x50 | 电池动力电源控制
| 下发帧 | 0xAE | 0xEA | 0x01 | 0x01 | 左前摇臂角度值 低字节 | 左前摇臂角度值 高字节 | 右前摇臂角度值 低字节 | 右前摇臂角度值 高字节 | 左中摇臂角度值 低字节 | 左中摇臂角度值 高字节 | 右中摇臂角度值 低字节 | 右中摇臂角度值 高字节 | 左后摇臂角度值 低字节 | 左后摇臂角度值 高字节 | 右后摇臂角度值 低字节 | 右后摇臂角度值 高字节 | 设定值
|  | 0xAE | 0xEA | 0x02 | 0x02 | 左前摇臂压力值 低字节 | 左前摇臂压力值 高字节 | 右前摇臂压力值 低字节 | 右前摇臂压力值 高字节 | 左中摇臂压力值 低字节 | 左中摇臂压力值 高字节 | 右中摇臂压力值 低字节 | 右中摇臂压力值 高字节 | 左后摇臂压力值 低字节 | 左后摇臂压力值 高字节 | 右后摇臂压力值 低字节 | 右后摇臂压力值 高字节
|  | 0xAE | 0xEA | 0x03 | 0x03 | 左前摇臂比例换向阀电流值 低字节 | 左前摇臂比例换向阀电流值 高字节 | 右前摇臂比例换向阀电流值 低字节 | 右前摇臂比例换向阀电流值 高字节 | 左中摇臂比例换向阀电流值 低字节 | 左中摇臂比例换向阀电流值 高字节 | 右中摇臂比例换向阀电流值 低字节 | 右中摇臂比例换向阀电流值 高字节 | 左后摇臂比例换向阀电流值 低字节 | 左后摇臂比例换向阀电流值 高字节 | 右后摇臂比例换向阀电流值 低字节 | 右后摇臂比例换向阀电流值 高字节
|  | 0xAE | 0xEA | 0x04 | 0x04 | 轮毂电机控制电源使能
|  | 0xAE | 0xEA | 0x05 | 0x05 | 轮毂电机主电源使能
PLC需求
| 分类 | 帧头 byte1: 具体项目; 帧头 byte2: 总计
| AD需求 | 帧头 byte1: 压力传感器; 帧头 byte2: 6路AD
|  | 角度传感器 | 6路AD
| DA需求 | 帧头 byte1: 3个比例换向阀; 帧头 byte2: 12路DA
| 开关量输入 | 帧头 byte1: 制动3点; 帧头 byte2: 4点
电机输入1点
| 开关量输出 | 帧头 byte1: 卸荷阀3点; 帧头 byte2: 6点
点击泵3点

## lora
总需求：
1、地面站发送控制命令到无人车上
2、无人车定时上报车辆状态信息
数据校验位=所有的数据位+命令类型相加+数据长度位，长度为1Byte
数据长度=帧头+帧尾+数据长度位+命令类型位+数据位+校验位 数据大端模式，高位在前
地面控制站与无人车之间的通讯协议
| 名称 | 帧头 |  | 数据长度 | 命令类型 | 数据位 | [13 empty] | 校验位 | 帧尾 | 帧尾 | 总字节长 | 频率 | 备注
|  | [0] | [1] | [2] | [3] | [4] | [5] | [6] | [7] | [8] | [9] | [10] | [11] | [12] | [13] | [14] | [15] | [16] | [17] | [18] | [19] | [20]
下发 | 地面站 -> 无人车 | 帧头 [0]: 0XAE; 帧头 [1]: 0xEA; 数据长度 [2]: 8位; 命令类型 [3]: 0x01; 数据位 [4]: 帧计数（4字节，高位在前）; 数据位 [8]: 通道[0:5]连续量+2通道备用，每个通道2Byte,共计16Byte; 数据位 [13]: 5通道的IO预留量（最大表示40个IO状态）; 校验位 [18]: 数据校验; 帧尾 [19]: 0XEF; 帧尾 [20]: 0xFE | 32字节 | 100HZ | 备注：通道[0:5] 数据范围1-20000，中间值10000
上传 | 无人车 -> 地面站 | 0XAE | 0xEA | 8位 | 0xA1 | 帧计数（4字节，高位在前） |  |  |  | 车速 | 转角 | 电量 | 档位 | 信号强度 |  | 故障代码 |  |  |  | 数据校验 | 0XEF | 0xFE | 32字节 | 1HZ
车速：范围是0-200，表达0-200KM/h
转角：
电量:范围是0-100，表达0-100%的电量
档位：范围是0-5；0表示空挡，1表示'1'档，2-4表示'2-4'档， 5表示倒挡
| 例如PC下发命令给基站： | 帧头 [1]: 0XAE 0xEA 0x08 0x00 0xFF ….. 0xEF+0xFE |  |  | 信号强度：范围0-100，表示LoRA基站信号质量0-100%
AE EA 0B F1 01 50 01 50 01 50 01 50 FF EF FE
AE EA 0B F1 00 00 00 00 00 00 00 00 FF EF FE
AE EA 0B F2 50 00 00 00 00 00 00 00 FF EF FE
AE EA 0B F2 00 00 00 00 00 00 00 00 FF EF FE