## 数据帧分析
|  |  |  | 0 | 1 | 2 | 3 | 4 | 5 | 6 | 7 | 8 | 9 | 10 | 11 | 12 | 13 | 14 | 15 | 16 | 17 | 18 | 19 | 20 | 21 | 22 | 23
|  |  |  | 1 | 2 | 3 | 4 | 5 | 6 | 7 | 8 | 9 | 10 | 11 | 12 | 13 | 14 | 15 | 16 | 17
| 1 | 1 |  | 0 1: MagicCode; 2 3: Size; 4 5: CmdId; 6 7: CRC; 8 9: Cmd; 9 10: Spd_l（mm/s）; 11 12: Spd_a(0.1deg/s)
|  |  | 运动控制指令 | 4 5: 0x26; 5 6: 0x74; 8 9: 运动控制指令 0x00 : 停止 0x01 : 运动 0x02 : 刹车; 9 10: 前向速度低字节; 10 11: 前向速度高字节; 11 12: 角速度低字节; 12 13: 角速度高字节
|  |  |  | MagicCode |  | Size |  | CmdId |  | CRC |  | Spd_l(mm/s) |  | Spd_a(0.1deg/s)
crc_ok |  |  | 运动控制指令反馈 | 8 9: 反馈前向速度低字节; 9 10: 反馈前向速度高字节; 10 11: 反馈角速度低字节; 11 12: 反馈角速度高字节
| 1 | 2 |  | 0 1: MagicCode; 2 3: Size; 4 5: CmdId; 6 7: CRC
|  |  | 里程，角度查询 | 4 5: 0x00; 5 6: 0x76
|  |  |  | MagicCode |  | Size |  | CmdId |  | CRC |  | speedI(mm) |  |  |  | angleI（0.1deg）
|  |  | 里程，角度查询反馈 | 4 5: 0x00; 5 6: 0x76; 8 9: 里程计低字节; 12 13: 角度低字节; 15 16: 角度高字节
| 1 | 3 |  | 0 1: MagicCode; 2 3: Size; 4 5: CmdId; 6 7: CRC
|  |  | 超声波查询 | 4 5: 0x01; 5 6: 0x76
|  |  |  | 0 1: MagicCode; 2 3: Size; 4 5: CmdId; 6 7: CRC; 8 9: ultra_data[0]; 10 11: ultra_data[1]; 12 13: ultra_data[2]; 14 15: ultra_data[3]; 16 17: ultra_data[4] |  | ultra_data[5] |  | ultra_data[6] |  | ultra_data[7]
crc_ok |  |  | 超声波查询反馈 |  |  |  |  | 0x01 | 0x76 |  |  | 前左超声波低字节 | 前左超声波高字节 | 前右超声波低字节 | 前右超声波低字节 | 右前超声波低字节 | 右前超声波高字节 | 右后超声波低字节 | 右后超声波高字节 | 后右超声波低字节 | 右后超声波高字节 | 后左超声波低字节 | 后左超声波高字节 | 左后超声波低字节 | 左后超声波高字节 | 左前超声波低字节 | 左前超声波高字节
| 1 | 4 |  | 0 1: MagicCode; 2 3: Size; 4 5: CmdId; 6 7: CRC
|  |  | 防撞条查询 | 4 5: 0x02; 5 6: 0x76
|  |  |  | MagicCode |  | Size |  | CmdId |  | CRC |  | status
crc_ok |  |  | 防撞条查询反馈 | 4 5: 0x02; 5 6: 0x76; 8 9: 0x00:未撞击 0x01:撞击
| 1 | 5 |  | 0 1: MagicCode; 2 3: Size; 4 5: CmdId; 6 7: CRC; 8 9: cmd
|  |  | 超声紧急制动开关 | 4 5: 0x03; 5 6: 0x76; 8 9: 0x00: 关闭 0x01: 开启
|  |  |  | MagicCode |  | Size |  | CmdId |  | CRC |  | status
crc_ok |  |  | 超声紧急制动开关反馈 | 4 5: 0x03; 5 6: 0x76; 8 9: 0x00: 关闭 0x01: 开启
|  | 6 |  | 0 1: MagicCode; 2 3: Size; 4 5: CmdId; 6 7: CRC; 8 9: cmd
|  |  | 撞条紧急制动开关 | 4 5: 0x04; 5 6: 0x76
|  |  |  | MagicCode |  | Size |  | CmdId |  | CRC |  | status
|  |  | 撞条紧急制动开关反馈 | 4 5: 0x04; 5 6: 0x76; 8 9: 0x00：关闭 0x01:开启
| 1 | 7 |  | 0 1: MagicCode; 2 3: Size; 4 5: CmdId; 6 7: CRC; 8 9: Driver
|  |  | 驱动器异常查询 | 4 5: 0x05; 5 6: 0x76; 8 9: 0x00:左侧驱动器 0x01:右侧驱动器
|  |  |  | MagicCode |  | Size |  | CmdId |  | CRC |  | Driver | err
crc_ok |  |  | 驱动器异常查询反馈 | 4 5: 0x05; 5 6: 0x76; 8 9: 0x00:左侧驱动器 0x01:右侧驱动器; 9 10: 驱动器异常值高字节; 12 13: 驱动器异常值低字节
|  | 8 |  | MagicCode |  | Size |  | CmdId |  | CRC |  | channel | mode | ON_Lightness | ON_time | OFF_time | flash_Lightness | speed | lightnessMin | lightnessMax
[8 empty] | 0x07 | 0x74 |  |  | 大灯通道，此底盘为1 | 通道模式： 0x00 : 关闭 0x01 : 打开 0x02 : 闪烁模式 0x03 : 呼吸模式 0x04 : 交替闪烁模式 | 亮度等级：0~10级 | 闪烁模式和交替闪烁下开启时间 | 闪烁模式和交替闪烁下关闭时间 | 闪烁模式和交替闪烁下亮度等级：0~10级 | 呼吸模式下呼吸速度 | 呼吸模式下最低亮度 | 呼吸模式下最高亮度
|  |  |  | MagicCode |  | Size |  | CmdId |  | CRC |  | identifyValue | 0x55 ：正常执行 0xAA : 不能执行
|  |  | LED控制反馈 | 5 6: 0x75
| 工控机 |  | IP：10.7.5.220
port:4002
| 底盘 |  | IP:10.7.5.224
port:4002

## 手柄按键功能
序号 | 按键 | 功能 | 备注
1 | X+START | 变换底盘运动状态为run
2 | X+Y | 变换底盘运动状态为stop
3 | LT或RT | 变换底盘运动状态为brake
4 | X+A | 变换底盘运动速度为1档 | 此时最大前向速度为800mm/s 最大角速度为40deg/s
5 | X+B | 变换底盘运动速度为2档 | 此时最大前向速度为1500mm/s 最大角速度为90deg/s
6 | X+BACK | 打开大灯，且亮度等级为1 | 共有0~10级
7 | X+十字上下键 | 打开大灯，且亮度等级随上键按下而增加，随下键的按下减小
8 | 拨杆 | 调节运动速度 | 上下方向是增减前向速度，左右方向是增减角速度