## 标定量分配
页地址 | 长字索引 | 字索引 | 字节索引 | 位索引 | 中文名 | 物理含义 | 值范围 | 默认值 | 使用场合
0 | 0 | 0 | 0 | 0 | 位置校准模式 | 置位表示要对旋转变压器进行0位置校准 | TRUE/FLASE | FALSE | 在每次控制器与电机匹配，确认转子0度角偏移量时
|  |  |  | 1 | 旋变反转位 | 置位表示旋变角度值要4095-读取值 | TRUE/FLASE | FALSE | 旋转变压器位置译码时用
|  |  |  | 2 | 继电器驱动1使能 | 设置继电器1端口是否使能 | TRUE/FLASE | FALSE
|  |  |  | 3 | 继电器驱动2使能 | 设置继电器2端口是否使能 | TRUE/FLASE | FALSE
|  |  |  | 4 | 继电器驱动3使能 | 设置继电器3端口是否使能 | TRUE/FLASE | FALSE
|  |  |  | 5 | 电机温度传感器使能 |  | TRUE/FLASE | FALSE
|  |  |  | 6 | 模拟通道1输出使能 |  | TRUE/FLASE | FALSE
|  |  |  | 7 | 模拟通道2输出使能 |  | TRUE/FLASE | FALSE
|  |  | 1 | 0 | 模拟通道1恢复输出使能 |  | TRUE/FLASE | FALSE
|  |  |  | 1 | 模拟通道2恢复输出使能 |  | TRUE/FLASE | FALSE
|  |  |  | 2 | 限流电源1使能 |  | TRUE/FLASE | FALSE
|  |  |  | 3 | 限流电源2使能 |  | TRUE/FLASE | FALSE
|  |  |  | 4 | 限流电源3使能 |  | TRUE/FLASE | FALSE
|  |  |  | 5 | 限流电源1重启使能 |  | TRUE/FLASE | FALSE
|  |  |  | 6 | 限流电源2重启使能 |  | TRUE/FLASE | FALSE
|  |  |  | 7 | 限流电源3重启使能 |  | TRUE/FLASE | FALSE
|  | 1 | 2 | 0 | ENCODER使能 |  | TRUE/FLASE | FALSE
|  |  |  | 1 | ENCODER电源重启使能 |  | TRUE/FLASE | FALSE
|  |  |  | 2 | ENCODERMODE |  | HALL/ENCODER | HALL
|  |  |  | 3 | HALL传感器角度 | 0为60°；1位120° | TRUE/FLASE | FALSE
4
5
6
7
|  |  | 3 | 0
1
2
3
4
5
6
7
| 1 | 2 | 4 | 0
1
2
3
4
5
6
7
|  |  | 5 | 0
1
2
3
4
5
6
7
|  | 3 | 6 | 0
1
2
3
4
5
6
7
|  |  | 7 | 0
1
2
3
4
5
6
7
页0为位域，先预留64位
1 | 0 | 0 | 0 |  | 弱磁电流最大值 | 电机控制中，允许加反向励磁电流的最大值 | 0~200 | 10 | 单位A
|  |  | 1 |  | 弱磁电流调节步数 | 弱磁电流最大值允许调节的步数 | 20~200 | 50 | 每次弱磁变化位弱磁最大电流值/步数
|  | 1 | 2 |  | 传感器周期中断允许次数 | 当两个脉冲之间周期中断次数超过此值，则认为转速是零 | 1~40 | 1
3
| 1 | 2 | 4 |  | 电机极对数 | 电机机械转速向电转速转换的系数 | 1~250 | 8
|  |  | 5 |  | 旋变极对数 | 旋转变压器的物理极对数 | 1~250 | 8 | 读取旋变转速*电机极对数/旋变极对数为电机电转速
|  | 3 | 6 |  | 速度环调节周期值 | 速度环调节的具体时间间隔值 | 1~250 | 5 | 单位ms；速度环调节周期值
|  |  | 7 |  | 指令输入模式 | CAN通信/（油门+方向开关）/其余 | 0~1 | 1 | 对输入指令的处理，1为CAN通信方式
| 2 | 4 | 8 |  | 油门安全诊断时间 | 当满足条件的持续时间达到后，出结果 | 0~250 | 30 | 单位ms；油门输入信号安全诊断用
|  |  | 9 |  | 控制模式设定 | 速度，力矩，其余 | 0~1 | 0
|  | 5 | 10
11
| 3 | 6 | 12
13
|  | 7 | 14
15
| 4 | 8 | 16
17
|  | 9 | 18
19
| 5 | 10 | 20
21
|  | 11 | 22
23
| 6 | 12 | 24
25
|  | 13 | 26
27
| 7 | 14 | 28
29
|  | 15 | 30
31
2 | 0 | 0 | 0
1
|  | 1 | 2
3
| 1 | 2 | 4
5
|  | 3 | 6
7
| 2 | 4 | 8
9
|  | 5 | 10
11
| 3 | 6 | 12
13
|  | 7 | 14
15
| 4 | 8 | 16
17
|  | 9 | 18
19
| 5 | 10 | 20
21
|  | 11 | 22
23
| 6 | 12 | 24
25
|  | 13 | 26
27
| 7 | 14 | 28
29
|  | 15 | 30
31
页1,2,3,4为字节域，先预留64个字节
5 | 0 | 0 |  |  | 旋变0点偏移量 | 在0点位置，旋变反馈的位置值 | 0~4095
|  | 1 |  |  | 电流环的积分系数Ti | 电流闭环控制的积分系数 | 10~200 | 50 | 单位0.1ms
| 1 | 2 |  |  | 速度环的积分系数Ti | 速度闭环控制的积分系数 | 100~2000 | 500 | 单位0.1ms
|  | 3 |  |  | 电流环的微分系数Td | 电流闭环控制的微分系数，一般为Ti/4 | 0~200 | 12 | 单位0.1ms
| 2 | 4 |  |  | 速度环的微分系数Td | 速度闭环控制的微分系数，一般为Ti/4 | 0~2000 | 120 | 单位0.1ms
|  | 5 |  |  | 电机额定电压值 | 所使用的电机对应的额定电压值 | 50~1000 | 400 | 单位V
| 3 | 6 |  |  | 力矩最大电流值 | 最大力矩执行电流值 | 50~380 | 200 | 单位A
|  | 7 |  |  | 力矩延时执行时间 | 力矩指令从0变换到最大值允许的延时时间 | 100~1000 | 100 | 单位ms
| 4 | 8 |  |  | 速度延时执行时间 | 速度指令从0变换到最大值允许的延时时间 | 100~30000 | 200 | 单位ms
|  | 9 |  |  | 位置学习状态延时 | 单个状态能够执行的时间 | 1000~30000 | 4000 | 单位ms
| 5 | 10 |  |  | 油门安全低阈值 | 油门输入电压必须大于等于此值，否则故障 | 0~10V | 0.3V | 单位0.01V；
|  | 11 |  |  | 油门上行最小值 | 油门上行时，电压高于此值，输入有效 | 0~10V | 0.8V | 单位0.01V；
| 6 | 12 |  |  | 油门下行最小值 | 油门下行时，电压低于此值，输入无效 | 0~10V | 0.6V | 单位0.01V；
|  | 13 |  |  | 油门满输入值 | 油门输入电压高于此值时为满输入 | 0~10V | 8.5V | 单位0.01V；
| 7 | 14 |  |  | 油门安全高阈值 | 油门输入电压必须小于等于此值，否则故障 | 0~10V | 9.5V | 单位0.01V；
|  | 15 |  |  | 电池过压上行值 | 电池输入电压在没有过压到过压的阈值 | 100~700 | 380 | 单位V
6 | 0 | 0 |  |  | 电池过压下行值 | 电池输入电压在过压到没有过压的阈值 | 100~700 | 360 | 单位V
|  | 1 |  |  | 电池欠压削减值 | 电池输入电压低于此值时，输出功率受限 | 100~700 | 320 | 单位V
| 1 | 2 |  |  | 电池欠压关断值 | 电池输入电压低于此值时，控制器不输出 | 100~700 | 280 | 单位V
|  | 3 |  |  | 母线电流最大值 | 最大功率限定值 | 50~380 | 200 | 单位A
| 2 | 4 |  |  | CAN接收延时阈值 | 两个CAN帧之间的合理时间间隔，大于此报警 | 10~1000 | 20 | 单位ms
|  | 5 |  |  | 继电器1首脉冲时间 |  | 100~1000 | 300 | 单位ms
| 3 | 6 |  |  | 继电器2首脉冲时间 |  | 100~1000 | 300 | 单位ms
|  | 7 |  |  | 继电器3首脉冲时间 |  | 100~1000 | 300 | 单位ms
| 4 | 8 |  |  | 继电器1驱动电压值 |  | 200~4000 | 500 | 单位0.01V
|  | 9 |  |  | 继电器2驱动电压值 |  | 200~4000 | 500 | 单位0.01V
| 5 | 10 |  |  | 继电器3驱动电压值 |  | 200~4000 | 500 | 单位0.01V
|  | 11 |  |  | 限流电源1电压值 |  | 300~1000 | 500 | 单位0.01V
| 6 | 12 |  |  | 限流电源2电压值 |  | 300~1000 | 500 | 单位0.01V
|  | 13 |  |  | 电流电源3电压值 |  | 300~1000 | 500 | 单位0.01V
| 7 | 14 |  |  | ENCODER电压值 |  | 300~1000 | 500 | 单位0.01V
|  | 15 |  |  | 限流电源1恢复时间 |  | 1000~10000 | 3000 | 单位ms
7 | 0 | 0 |  |  | 限流电源2恢复时间 |  | 1000~10000 | 3000 | 单位ms
|  | 1 |  |  | 限流电源3恢复时间 |  | 1000~10000 | 3000 | 单位ms
| 1 | 2 |  |  | ENCODER恢复时间 |  | 1000~10000 | 3000 | 单位ms
|  | 3 |  |  | 模拟1恢复输出时间 |  | 1000~10000 | 3000 | 单位ms
| 2 | 4 |  |  | 模拟2恢复输出时间 |  | 1000~10000 | 3000 | 单位ms
|  | 5 |  |  | 控制电源过压阈值 |  | 1400~3600 | 3500 | 单位0.01V
| 3 | 6 |  |  | 控制电源欠压阈值 |  | 850~2400 | 880 | 单位0.01V
|  | 7 |  |  | 控制器温度保护上行 |  | 60~100 | 90
| 4 | 8 |  |  | 控制器温度保护下行值 |  | 60~100 | 85
|  | 9 |  |  | 控制器温度保护削减阈值 |  | 60~100 | 80
| 5 | 10 |  |  | 电机温度保护上行阈值 |  | 80~180 | 150
|  | 11 |  |  | 电机温度保护下行阈值 |  | 80~180 | 140
| 6 | 12 |  |  | 电机温度输出削减阈值 |  | 80~180 | 120
|  | 13 |  |  | 编码器单圈脉冲数 |  | 10~4096 | 32
| 7 | 14
15
8 | 0 | 0
1
| 1 | 2
3
| 2 | 4
5
| 3 | 6
7
| 4 | 8
9
| 5 | 10
11
| 6 | 12
13
| 7 | 14
15
页5~12为字域，先预留64个字
13 | 0 |  |  |  | 电流力矩环比例系数 | 力矩电流控制对应的比例系数值，16位定标
| 1 |  |  |  | 电流励磁换比例系数 | 励磁电流控制对应的比例系数值，16位定标
| 2 |  |  |  | 速度环比例系数 | 速度闭环控制对应的比例系数值，16位定标
| 3 |  |  |  | 电机额定转速值 | 对应电机的额定转速值 | 100~100000 | 3000 | 单位rpm
| 4 |  |  |  | 电机最高速度值 | 对应电机要走的最高速度值 | 100~100000 | 3300 | 单位rpm
| 5 |  |  |  | CAN1接收控制命令ID | CAN1命令帧识别号
| 6 |  |  |  | CAN1命令生效ID | CAN1同步帧识别号
| 7 |  |  |  | CAN1回馈帧ID | CAN1回馈帧识别号
14 | 0 |  |  |  | CAN2接收控制命令ID | CAN2命令帧识别号
| 1 |  |  |  | CAN2命令生效ID | CAN2同步帧识别号
| 2 |  |  |  | CAN2回馈帧ID | CAN2回馈帧识别号
3
4
5
6
7
15 | 0
1
2
3
4
5
6
7
15 | 0
1
2
3
4
5
6
7
17 | 0
1
2
3
4
5
6
7
18 | 0
1
2
3
4
5
6
7
页13~31为长字域，先预留48个长字